## Summary
Topology | Total number of nodes | Mode | Loss (%) | Mean Throughput (KBps) | Mean Latency (ms) | Mean Packet size(Bytes) | Maximum Packet Size (Bytes) | Mean PDR (pkt/s) | Mean Hops to root Node | Minimum Hops to root Node | Maximum Hops to root Nod | Standard Deviation of number of hops to root node
2x2 | 4 | mesh | 0 | 3.071 | 17.026 | 32.803 | 41 | 93.627 | 1 | 1 | 4 | 1.5
2x2 | 4 | mesh | 2 | 2.545 | 17.854 | 32.776 | 41 | 77.633 | 1 | 1 | 4 | 1.5
2x2 | 4 | mesh | 5 | 2.275 | 18.182 | 32.869 | 41 | 69.2 | 1 | 1 | 4 | 1.5
2x2 | 4 | mesh | 10 | 1.914 | 18.514 | 32.834 | 41 | 58.283 | 1 | 1 | 4 | 1.5
2x2 | 4 | mesh | 15 | 1.739 | 17.358 | 32.83 | 41 | 52.967 | 1 | 1 | 4 | 1.5
2x2 | 4 | mesh | 20 | 1.492 | 16.552 | 32.809 | 41 | 45.483 | 1 | 1 | 4 | 1.5
2x2 | 4 | mesh | 30 | 1.165 | 13.782 | 32.648 | 41 | 35.683 | 1 | 1 | 4 | 1.5
2x2 | 4 | mesh | 40 | 0.889 | 12.256 | 32.372 | 41 | 27.45 | 1 | 1 | 4 | 1.5
2x2 | 4 | mesh | 60 | 0.4 | 10.754 | 32.119 | 38 | 12.467 | 1 | 1 | 3 | 1
2x2 | 4 | mesh | 80 | 0.112 | 10.653 | 32.015 | 35 | 3.483 | 1 | 1 | 2 | 0.5
2x2 | 4 | sdn | 0 | 4.445 | 8.582 | 32 | 32 | 138.917 | 1 | 1 | 1 | 0
2x2 | 4 | sdn | 2 | 4.301 | 8.649 | 32 | 32 | 134.407 | 1 | 1 | 1 | 0 | ****All values are Mean Values****
2x2 | 4 | sdn | 5 | 4.138 | 8.082 | 32 | 32 | 129.322 | 1 | 1 | 1 | 0
2x2 | 4 | sdn | 10 | 3.646 | 7.896 | 32 | 32 | 113.933 | 1 | 1 | 1 | 0 | network type : CCN
2x2 | 4 | sdn | 15 | 2.2 | 11.066 | 32 | 32 | 68.75 | 1 | 1 | 1 | 0 | Connection type: IEEE 802.15.4
2x2 | 4 | sdn | 20 | 1.972 | 10.635 | 32 | 32 | 61.633 | 1 | 1 | 1 | 0 | Modes: mesh (Normal Broadcast) and SDN (virtual controller)
2x2 | 4 | sdn | 30 | 1.412 | 10.802 | 32 | 32 | 44.117 | 1 | 1 | 1 | 0 | Maximum PDU: 123 Bytes
2x2 | 4 | sdn | 40 | 1.212 | 9.503 | 32 | 32 | 37.867 | 1 | 1 | 1 | 0 | Topology: Grid(Matrix)
2x2 | 4 | sdn | 60 | 0.616 | 8.472 | 32 | 32 | 19.237 | 1 | 1 | 1 | 0
2x2 | 4 | sdn | 80 | 0.202 | 7.564 | 32 | 32 | 6.317 | 1 | 1 | 1 | 0
3x3 | 9 | mesh | 0 | 1.133 | 54.674 | 38.226 | 50 | 29.633 | 3 | 2 | 7 | 1.5
3x3 | 9 | mesh | 2 | 1.225 | 50.052 | 37.92 | 47 | 32.317 | 3 | 2 | 6 | 1
3x3 | 9 | mesh | 5 | 0.958 | 51.085 | 37.951 | 50 | 25.233 | 3 | 2 | 7 | 1.5
3x3 | 9 | mesh | 10 | 0.924 | 45.865 | 37.754 | 47 | 24.483 | 3 | 2 | 6 | 1
3x3 | 9 | mesh | 15 | 0.657 | 51.302 | 37.971 | 47 | 17.305 | 3 | 2 | 6 | 1
3x3 | 9 | mesh | 20 | 0.622 | 43.262 | 37.489 | 47 | 16.583 | 3 | 2 | 6 | 1
3x3 | 9 | mesh | 30 | 0.279 | 49.578 | 37.263 | 50 | 7.492 | 3 | 2 | 7 | 1.5
3x3 | 9 | mesh | 40 | 0.142 | 49.276 | 37.296 | 47 | 3.81 | 3 | 2 | 6 | 1
3x3 | 9 | mesh | 60 | 0.048 | 35.538 | 35.682 | 38 | 1.355 | 2 | 2 | 3 | 0.5
3x3 | 9 | mesh | 80 | 0 | 35.496 | 35 | 35 | 0 | 2 | 2 | 2 | 0
3x3 | 9 | sdn | 0 | 1.828 | 25.685 | 35 | 35 | 52.233 | 2 | 2 | 2 | 0
3x3 | 9 | sdn | 2 | 1.628 | 25.658 | 35 | 35 | 46.517 | 2 | 2 | 2 | 0
3x3 | 9 | sdn | 5 | 1.4 | 25.465 | 35 | 35 | 40 | 2 | 2 | 2 | 0
3x3 | 9 | sdn | 10 | 1.539 | 17.299 | 35 | 35 | 43.983 | 2 | 2 | 2 | 0
3x3 | 9 | sdn | 15 | 1.303 | 17.076 | 35 | 35 | 37.217 | 2 | 2 | 2 | 0
3x3 | 9 | sdn | 20 | 1.014 | 17.661 | 35 | 35 | 28.967 | 2 | 2 | 2 | 0
3x3 | 9 | sdn | 30 | 0.32 | 24.19 | 35 | 35 | 9.133 | 2 | 2 | 2 | 0
3x3 | 9 | sdn | 40 | 0.15 | 23.321 | 35 | 35 | 4.283 | 2 | 2 | 2 | 0
3x3 | 9 | sdn | 60 | 0.089 | 17.593 | 35 | 35 | 2.549 | 2 | 2 | 2 | 0
3x3 | 9 | sdn | 80 | 0.035 | 15.019 | 35 | 35 | 1 | 2 | 2 | 2 | 0
4x4 | 16 | mesh | 0 | 0.711 | 130.007 | 43.589 | 56 | 16.317 | 5 | 3 | 9 | 1
4x4 | 16 | mesh | 2 | 0.64 | 130.571 | 43.413 | 56 | 14.75 | 5 | 3 | 9 | 1
4x4 | 16 | mesh | 5 | 0.563 | 129.309 | 43.655 | 56 | 12.898 | 5 | 3 | 9 | 1
4x4 | 16 | mesh | 10 | 0.463 | 111.536 | 42.872 | 53 | 10.8 | 5 | 3 | 8 | 0.5
4x4 | 16 | mesh | 15 | 0.344 | 116.774 | 43.094 | 65 | 7.983 | 5 | 3 | 12 | 2.5
4x4 | 16 | mesh | 20 | 0.272 | 112.193 | 42.422 | 56 | 6.417 | 4 | 3 | 9 | 2
4x4 | 16 | mesh | 30 | 0.146 | 105.946 | 42.17 | 53 | 3.456 | 4 | 3 | 8 | 1.5
4x4 | 16 | mesh | 40 | 0.077 | 100.151 | 42.5 | 50 | 1.82 | 4 | 3 | 7 | 1
4x4 | 16 | mesh | 60 | 0.039 | 75.373 | 39 | 41 | 1 | 3 | 3 | 4 | 0.5
4x4 | 16 | mesh | 80
4x4 | 16 | sdn | 0 | 1.235 | 36.04 | 38 | 38 | 32.5 | 3 | 3 | 3 | 0
4x4 | 16 | sdn | 2 | 1.111 | 36.328 | 38 | 38 | 29.25 | 3 | 3 | 3 | 0
4x4 | 16 | sdn | 5 | 0.947 | 34.967 | 38 | 38 | 24.933 | 3 | 3 | 3 | 0
4x4 | 16 | sdn | 10 | 0.75 | 34.172 | 38 | 38 | 19.733 | 3 | 3 | 3 | 0
4x4 | 16 | sdn | 15 | 0.536 | 33.019 | 38 | 38 | 14.117 | 3 | 3 | 3 | 0
4x4 | 16 | sdn | 20 | 0.4 | 33.055 | 38 | 38 | 10.517 | 3 | 3 | 3 | 0
4x4 | 16 | sdn | 30 | 0.197 | 31.234 | 38 | 38 | 5.172 | 3 | 3 | 3 | 0
4x4 | 16 | sdn | 40 | 0.077 | 28.399 | 38 | 38 | 2.02 | 3 | 3 | 3 | 0
4x4 | 16 | sdn | 60 | 0.038 | 28.87 | 38 | 38 | 1 | 3 | 3 | 3 | 0
4x4 | 16 | sdn | 80 | 0 | 8.51 | 38 | 38 | 0 | 3 | 3 | 3 | 0
5x5 | 25 | mesh | 0 | 0.483 | 256.883 | 49.273 | 65 | 9.8 | 7 | 4 | 12 | 1
5x5 | 25 | mesh | 2 | 0.448 | 255.208 | 49.104 | 62 | 9.117 | 7 | 4 | 11 | 0.5
5x5 | 25 | mesh | 5 | 0.377 | 243.506 | 48.605 | 68 | 7.767 | 7 | 4 | 13 | 1.5
5x5 | 25 | mesh | 10 | 0.302 | 227.354 | 48.141 | 65 | 6.279 | 6 | 4 | 12 | 2
5x5 | 25 | mesh | 15 | 0.222 | 220.388 | 47.713 | 62 | 4.65 | 6 | 4 | 11 | 1.5
5x5 | 25 | mesh | 20 | 0.173 | 201.513 | 47.586 | 62 | 3.644 | 6 | 4 | 11 | 1.5
5x5 | 25 | mesh | 30 | 0.097 | 204.031 | 47.12 | 59 | 2.064 | 6 | 4 | 10 | 1
5x5 | 25 | mesh | 40 | 0.063 | 199.535 | 46.615 | 56 | 1.357 | 6 | 4 | 9 | 0.5
5x5 | 25 | mesh | 60 | 0 | 196.218 | 44 | 44 | 0 | 5 | 5 | 5 | 0
5x5 | 25 | mesh | 80
5x5 | 25 | sdn | 0 | 0.92 | 56.723 | 41 | 41 | 22.443 | 4 | 4 | 4 | 0
5x5 | 25 | sdn | 2 | 0.8 | 56.448 | 41 | 41 | 19.517 | 4 | 4 | 4 | 0
5x5 | 25 | sdn | 5 | 0.713 | 53.03 | 41 | 41 | 17.383 | 4 | 4 | 4 | 0
5x5 | 25 | sdn | 10 | 0.461 | 52.065 | 41 | 41 | 11.233 | 4 | 4 | 4 | 0
5x5 | 25 | sdn | 15 | 0.318 | 54.756 | 41 | 41 | 7.75 | 4 | 4 | 4 | 0
5x5 | 25 | sdn | 20 | 0.226 | 48.948 | 41 | 41 | 5.508 | 4 | 4 | 4 | 0
5x5 | 25 | sdn | 30 | 0.097 | 42.039 | 41 | 41 | 2.37 | 4 | 4 | 4 | 0
5x5 | 25 | sdn | 40 | 0.053 | 59.228 | 41 | 41 | 1.286 | 4 | 4 | 4 | 0
5x5 | 25 | sdn | 60 | 0.041 | 51.855 | 41 | 41 | 1 | 4 | 4 | 4 | 0
5x5 | 25 | sdn | 80
6x6 | 36 | mesh | 0 | 0.354 | 451.873 | 54.236 | 83 | 6.533 | 8 | 5 | 18 | 3.5
6x6 | 36 | mesh | 2 | 0.326 | 433.704 | 54.071 | 74 | 6.033 | 8 | 5 | 15 | 2
6x6 | 36 | mesh | 5 | 0.284 | 423.721 | 53.675 | 71 | 5.29 | 8 | 5 | 14 | 1.5
6x6 | 36 | mesh | 10 | 0.218 | 390.521 | 52.787 | 65 | 4.131 | 8 | 5 | 12 | 0.5
6x6 | 36 | mesh | 15 | 0.172 | 398.257 | 53.106 | 68 | 3.23 | 8 | 5 | 13 | 1
6x6 | 36 | mesh | 20 | 0.126 | 370.458 | 52.297 | 65 | 2.4 | 8 | 5 | 12 | 0.5
6x6 | 36 | mesh | 30 | 0.074 | 356.258 | 52.35 | 68 | 1.405 | 8 | 5 | 13 | 1
6x6 | 36 | mesh | 40 | 0.051 | 325.759 | 50.643 | 59 | 1 | 7 | 5 | 10 | 0.5
6x6 | 36 | mesh | 60
6x6 | 36 | mesh | 80
6x6 | 36 | sdn | 0 | 0.947 | 60.443 | 44 | 44 | 21.533 | 5 | 5 | 5 | 0
6x6 | 36 | sdn | 2 | 0.786 | 61.075 | 44 | 44 | 17.869 | 5 | 5 | 5 | 0
6x6 | 36 | sdn | 5 | 0.626 | 60.804 | 44 | 44 | 14.233 | 5 | 5 | 5 | 0
6x6 | 36 | sdn | 10 | 0.406 | 59.557 | 44 | 44 | 9.23 | 5 | 5 | 5 | 0
6x6 | 36 | sdn | 15 | 0.244 | 60.416 | 44 | 44 | 5.55 | 5 | 5 | 5 | 0
6x6 | 36 | sdn | 20 | 0.128 | 57.684 | 44 | 44 | 2.914 | 5 | 5 | 5 | 0
6x6 | 36 | sdn | 30 | 0.065 | 52.139 | 44 | 44 | 1.467 | 5 | 5 | 5 | 0
6x6 | 36 | sdn | 40 | 0.044 | 57.472 | 44 | 44 | 1 | 5 | 5 | 5 | 0
6x6 | 36 | sdn | 60
6x6 | 36 | sdn | 80
7x7 | 49 | mesh | 0 | 0.842 | 220.534 | 59.632 | 95 | 14.113 | 10 | 6 | 22 | 4
7x7 | 49 | mesh | 2 | 0.78 | 203.947 | 58.795 | 95 | 13.262 | 10 | 6 | 22 | 4
7x7 | 49 | mesh | 5 | 0.719 | 201.179 | 58.95 | 89 | 12.203 | 10 | 6 | 20 | 3
7x7 | 49 | mesh | 10 | 0.551 | 181.864 | 57.849 | 83 | 9.528 | 10 | 6 | 18 | 2
7x7 | 49 | mesh | 15 | 0.422 | 185.228 | 58.022 | 89 | 7.265 | 10 | 6 | 20 | 3
7x7 | 49 | mesh | 20 | 0.274 | 153.116 | 56.07 | 77 | 4.883 | 9 | 6 | 16 | 2
7x7 | 49 | mesh | 30 | 0.142 | 166.194 | 57.359 | 71 | 2.467 | 9 | 7 | 14 | 1.5
7x7 | 49 | sdn | 0 | 1.801 | 30.88 | 47 | 47 | 38.326 | 6 | 6 | 6 | 0
7x7 | 49 | sdn | 2 | 1.512 | 30.522 | 47 | 47 | 32.177 | 6 | 6 | 6 | 0
7x7 | 49 | sdn | 5 | 1.222 | 27.372 | 47 | 47 | 26.007 | 6 | 6 | 6 | 0
7x7 | 49 | sdn | 10 | 0.868 | 25.076 | 47 | 47 | 18.468 | 6 | 6 | 6 | 0
7x7 | 49 | sdn | 15 | 0.526 | 23.273 | 47 | 47 | 11.183 | 6 | 6 | 6 | 0
7x7 | 49 | sdn | 20 | 0.359 | 21.715 | 47 | 47 | 7.645 | 6 | 6 | 6 | 0
7x7 | 49 | sdn | 30 | 0.133 | 19.244 | 47 | 47 | 2.825 | 6 | 6 | 6 | 0
8x8 | 64 | mesh | 0 | 0.71 | 308.014 | 63.933 | 98 | 11.113 | 12 | 7 | 23 | 3
8x8 | 64 | mesh | 2 | 0.645 | 325.585 | 64.373 | 107 | 10.023 | 12 | 7 | 26 | 4.5
8x8 | 64 | mesh | 5 | 0.598 | 299.126 | 63.967 | 98 | 9.354 | 12 | 7 | 23 | 3
8x8 | 64 | mesh | 10 | 0.453 | 290.228 | 63.25 | 98 | 7.166 | 11 | 7 | 23 | 4
8x8 | 64 | mesh | 15 | 0.33 | 256.985 | 62.024 | 92 | 5.321 | 11 | 7 | 21 | 3
8x8 | 64 | mesh | 20 | 0.244 | 274.882 | 62.688 | 92 | 3.899 | 11 | 7 | 21 | 3
8x8 | 64 | mesh | 30 | 0.117 | 263.019 | 62.37 | 83 | 1.879 | 11 | 7 | 18 | 1.5
8x8 | 64 | sdn | 0 | 1.675 | 36.986 | 50 | 50 | 33.498 | 7 | 7 | 7 | 0
8x8 | 64 | sdn | 2 | 1.291 | 36.415 | 50 | 50 | 25.811 | 7 | 7 | 7 | 0
8x8 | 64 | sdn | 5 | 0.986 | 36.311 | 50 | 50 | 19.717 | 7 | 7 | 7 | 0
8x8 | 64 | sdn | 10 | 0.478 | 37.339 | 50 | 50 | 9.563 | 7 | 7 | 7 | 0
8x8 | 64 | sdn | 15 | 0.191 | 39.455 | 50 | 50 | 3.816 | 7 | 7 | 7 | 0
8x8 | 64 | sdn | 20 | 0.166 | 32.468 | 50 | 50 | 3.317 | 7 | 7 | 7 | 0
8x8 | 64 | sdn | 30 | 0.087 | 27.195 | 50 | 50 | 1.735 | 7 | 7 | 7 | 0
9x9 | 81 | mesh | 0 | 0.605 | 345.467 | 66.966 | 95 | 9.03 | 13 | 8 | 22 | 2
9x9 | 81 | mesh | 2 | 0.557 | 392.436 | 67.774 | 104 | 8.218 | 13 | 8 | 25 | 3.5
9x9 | 81 | mesh | 5 | 0.484 | 418.32 | 68.507 | 104 | 7.066 | 13 | 9 | 25 | 4
9x9 | 81 | mesh | 10 | 0.382 | 380.849 | 67.793 | 101 | 5.63 | 13 | 8 | 24 | 3
9x9 | 81 | mesh | 15 | 0.273 | 403.681 | 68.081 | 92 | 4.007 | 13 | 8 | 21 | 1.5
9x9 | 81 | mesh | 20 | 0.212 | 357.621 | 67.441 | 95 | 3.147 | 13 | 8 | 22 | 2
9x9 | 81 | mesh | 30 | 0.102 | 388.776 | 66.886 | 89 | 1.518 | 13 | 8 | 20 | 1
9x9 | 81 | sdn | 0 | 1.529 | 45.951 | 53 | 53 | 28.849 | 8 | 8 | 8 | 0
9x9 | 81 | sdn | 2 | 1.107 | 45.488 | 53 | 53 | 20.882 | 8 | 8 | 8 | 0
9x9 | 81 | sdn | 5 | 0.689 | 39.846 | 53 | 53 | 13 | 8 | 8 | 8 | 0
9x9 | 81 | sdn | 10 | 0.467 | 40.305 | 53 | 53 | 8.806 | 8 | 8 | 8 | 0
9x9 | 81 | sdn | 15 | 0.212 | 37.563 | 53 | 53 | 4.008 | 8 | 8 | 8 | 0
9x9 | 81 | sdn | 20 | 0.149 | 33.076 | 53 | 53 | 2.81 | 8 | 8 | 8 | 0
9x9 | 81 | sdn | 30 | 0.065 | 30.991 | 53 | 53 | 1.226 | 8 | 8 | 8 | 0

## VaryingDensity
Topology | Total number of nodes | Mode | Loss (%) | Mean Throughput(KBps) | Mean Latency(ms) | Mean Packet size(Bytes) | Mean PDR | Mean Hops to root Node | Minimum Hops to root Node | Maximum Hops to root Nod | Standard Deviation of number of hops to root node
Performance against varying node density
2x2 | 4 | mesh | 0 | 4.569 | 17.026 | 48.803 | 93.627 | 1 | 1 | 4 | 1.5
3x3 | 9 | mesh | 0 | 1.607 | 54.674 | 54.226 | 29.633 | 3 | 2 | 7 | 1.5
4x4 | 16 | mesh | 0 | 0.972 | 130.007 | 59.589 | 16.317 | 5 | 3 | 9 | 1
5x5 | 25 | mesh | 0 | 0.64 | 256.883 | 65.273 | 9.8 | 7 | 4 | 12 | 1
6x6 | 36 | mesh | 0 | 0.459 | 451.873 | 70.236 | 6.533 | 8 | 5 | 18 | 3.5
7x7 | 49 | mesh | 0 | 1.067 | 220.534 | 75.632 | 14.113 | 10 | 6 | 22 | 4
8x8 | 64 | mesh | 0 | 0.888 | 308.014 | 79.933 | 11.113 | 12 | 7 | 23 | 3
9x9 | 81 | mesh | 0 | 0.749 | 345.467 | 82.966 | 9.03 | 13 | 8 | 22 | 2
2x2 | 4 | sdn | 0 | 6.668 | 8.582 | 48 | 138.917 | 1 | 1 | 1 | 0
3x3 | 9 | sdn | 0 | 2.664 | 25.685 | 51 | 52.233 | 2 | 2 | 2 | 0
4x4 | 16 | sdn | 0 | 1.755 | 36.04 | 54 | 32.5 | 3 | 3 | 3 | 0
5x5 | 25 | sdn | 0 | 1.279 | 56.723 | 57 | 22.443 | 4 | 4 | 4 | 0
6x6 | 36 | sdn | 0 | 1.292 | 60.443 | 60 | 21.533 | 5 | 5 | 5 | 0
7x7 | 49 | sdn | 0 | 2.415 | 30.88 | 63 | 38.326 | 6 | 6 | 6 | 0
8x8 | 64 | sdn | 0 | 2.211 | 36.986 | 66 | 33.498 | 7 | 7 | 7 | 0
9x9 | 81 | sdn | 0 | 1.991 | 45.951 | 69 | 28.849 | 8 | 8 | 8 | 0